## V_OM
Line | reg1-reg8 | reg2-reg3 | reg3-reg4 | reg3-reg9 | reg4-reg5 | reg5-reg6 | reg6-reg7 | reg10-reg2 | reg10-reg7 | reg10-reg8 | reg11-reg2 | reg11-reg5
Transmitted Carrier | H2 | H2 | H2 | H2 | H2 | H2 | H2 | H2 | H2 | H2 | H2 | H2
Years
Y0 | 0 | 0 | 0 | 0 | 0 | 0 | 0 | 0 | 0 | 0 | 0 | 0
Y1 | 0 | 0 | 0 | 0 | 0 | 0 | 0 | 0 | 0 | 0 | 0 | 0

## Decom_cost
Line | reg1-reg8 | reg2-reg3 | reg3-reg4 | reg3-reg9 | reg4-reg5 | reg5-reg6 | reg6-reg7 | reg10-reg2 | reg10-reg7 | reg10-reg8 | reg11-reg2 | reg11-reg5
Transmitted Carrier | H2 | H2 | H2 | H2 | H2 | H2 | H2 | H2 | H2 | H2 | H2 | H2
Years
Y0 | 0 | 0 | 0 | 0 | 0 | 0 | 0 | 0 | 0 | 0 | 0 | 0
Y1 | 0 | 0 | 0 | 0 | 0 | 0 | 0 | 0 | 0 | 0 | 0 | 0

## Line_Economic_life
Line | reg1-reg8 | reg2-reg3 | reg3-reg4 | reg3-reg9 | reg4-reg5 | reg5-reg6 | reg6-reg7 | reg10-reg2 | reg10-reg7 | reg10-reg8 | reg11-reg2 | reg11-reg5
Transmitted Carrier | H2 | H2 | H2 | H2 | H2 | H2 | H2 | H2 | H2 | H2 | H2 | H2
Performance Parameter
Economic Life time | 50 | 50 | 50 | 50 | 50 | 50 | 50 | 50 | 50 | 50 | 50 | 50

## Interest_rate
Line | reg1-reg8 | reg2-reg3 | reg3-reg4 | reg3-reg9 | reg4-reg5 | reg5-reg6 | reg6-reg7 | reg10-reg2 | reg10-reg7 | reg10-reg8 | reg11-reg2 | reg11-reg5
Transmitted Carrier | H2 | H2 | H2 | H2 | H2 | H2 | H2 | H2 | H2 | H2 | H2 | H2
Performance Parameter
Interest Rate | 0.05 | 0.05 | 0.05 | 0.05 | 0.05 | 0.05 | 0.05 | 0.05 | 0.05 | 0.05 | 0.05 | 0.05

## Line_lifetime
Line | reg1-reg8 | reg2-reg3 | reg3-reg4 | reg3-reg9 | reg4-reg5 | reg5-reg6 | reg6-reg7 | reg10-reg2 | reg10-reg7 | reg10-reg8 | reg11-reg2 | reg11-reg5
Transmitted Carrier | H2 | H2 | H2 | H2 | H2 | H2 | H2 | H2 | H2 | H2 | H2 | H2
Performance Parameter
Technical Life Time | 50 | 50 | 50 | 50 | 50 | 50 | 50 | 50 | 50 | 50 | 50 | 50

## Line_efficiency
Line | reg1-reg8 | reg2-reg3 | reg3-reg4 | reg3-reg9 | reg4-reg5 | reg5-reg6 | reg6-reg7 | reg10-reg2 | reg10-reg7 | reg10-reg8 | reg11-reg2 | reg11-reg5
Transmitted Carrier | H2 | H2 | H2 | H2 | H2 | H2 | H2 | H2 | H2 | H2 | H2 | H2
Years
Y0 | 1 | 1 | 1 | 1 | 1 | 1 | 1 | 1 | 1 | 1 | 1 | 1
Y1 | 1 | 1 | 1 | 1 | 1 | 1 | 1 | 1 | 1 | 1 | 1 | 1

## AnnualProd_perunit_capacity
Line | reg1-reg8 | reg2-reg3 | reg3-reg4 | reg3-reg9 | reg4-reg5 | reg5-reg6 | reg6-reg7 | reg10-reg2 | reg10-reg7 | reg10-reg8 | reg11-reg2 | reg11-reg5
Transmitted Carrier | H2 | H2 | H2 | H2 | H2 | H2 | H2 | H2 | H2 | H2 | H2 | H2
Performance Parameter
AnnualProd_Per_UnitCapacity | 8760 | 8760 | 8760 | 8760 | 8760 | 8760 | 8760 | 8760 | 8760 | 8760 | 8760 | 8760

## Residual_capacity
Line | reg1-reg8 | reg2-reg3 | reg3-reg4 | reg3-reg9 | reg4-reg5 | reg5-reg6 | reg6-reg7 | reg10-reg2 | reg10-reg7 | reg10-reg8 | reg11-reg2 | reg11-reg5
Transmitted Carrier | H2 | H2 | H2 | H2 | H2 | H2 | H2 | H2 | H2 | H2 | H2 | H2
Years
Y0 | 0 | 0 | 0 | 0 | 0 | 0 | 0 | 0 | 0 | 0 | 0 | 0
Y1 | 0 | 0 | 0 | 0 | 0 | 0 | 0 | 0 | 0 | 0 | 0 | 0

## Capacity_factor_line
Line | reg1-reg8 | reg2-reg3 | reg3-reg4 | reg3-reg9 | reg4-reg5 | reg5-reg6 | reg6-reg7 | reg10-reg2 | reg10-reg7 | reg10-reg8 | reg11-reg2 | reg11-reg5
Transmitted Carrier | H2 | H2 | H2 | H2 | H2 | H2 | H2 | H2 | H2 | H2 | H2 | H2
Years
Y0 | 0.95 | 0.95 | 0.95 | 0.95 | 0.95 | 0.95 | 0.95 | 0.95 | 0.95 | 0.95 | 0.95 | 0.95
Y1 | 0.95 | 0.95 | 0.95 | 0.95 | 0.95 | 0.95 | 0.95 | 0.95 | 0.95 | 0.95 | 0.95 | 0.95

## Line_length
Line | reg1-reg8 | reg2-reg3 | reg3-reg4 | reg3-reg9 | reg4-reg5 | reg5-reg6 | reg6-reg7 | reg10-reg2 | reg10-reg7 | reg10-reg8 | reg11-reg2 | reg11-reg5
Transmitted Carrier | H2 | H2 | H2 | H2 | H2 | H2 | H2 | H2 | H2 | H2 | H2 | H2
Performance Parameter
Distance | 300 | 35.813 | 75.137 | 6.631 | 48.963 | 67.804 | 62.725 | 26.09 | 76.9 | 20.8 | 52.96 | 80.983

## Min_newcap
Line | reg1-reg8 | reg2-reg3 | reg3-reg4 | reg3-reg9 | reg4-reg5 | reg5-reg6 | reg6-reg7 | reg10-reg2 | reg10-reg7 | reg10-reg8 | reg11-reg2 | reg11-reg5
Transmitted Carrier | H2 | H2 | H2 | H2 | H2 | H2 | H2 | H2 | H2 | H2 | H2 | H2
Years
Y0 | 0 | 0 | 0 | 0 | 0 | 0 | 0 | 0 | 0 | 0 | 0 | 0
Y1 | 0 | 0 | 0 | 0 | 0 | 0 | 0 | 0 | 0 | 0 | 0 | 0

## Max_newcap
Line | reg1-reg8 | reg2-reg3 | reg3-reg4 | reg3-reg9 | reg4-reg5 | reg5-reg6 | reg6-reg7 | reg10-reg2 | reg10-reg7 | reg10-reg8 | reg11-reg2 | reg11-reg5
Transmitted Carrier | H2 | H2 | H2 | H2 | H2 | H2 | H2 | H2 | H2 | H2 | H2 | H2
Years
Y0 | 10000000000 | 10000000000 | 10000000000 | 10000000000 | 10000000000 | 10000000000 | 10000000000 | 10000000000 | 10000000000 | 10000000000 | 10000000000 | 10000000000
Y1 | 10000000000 | 10000000000 | 10000000000 | 10000000000 | 10000000000 | 10000000000 | 10000000000 | 10000000000 | 10000000000 | 10000000000 | 10000000000 | 10000000000

## Min_totalcap
Line | reg1-reg8 | reg2-reg3 | reg3-reg4 | reg3-reg9 | reg4-reg5 | reg5-reg6 | reg6-reg7 | reg10-reg2 | reg10-reg7 | reg10-reg8 | reg11-reg2 | reg11-reg5
Transmitted Carrier | H2 | H2 | H2 | H2 | H2 | H2 | H2 | H2 | H2 | H2 | H2 | H2
Years
Y0 | 0 | 0 | 0 | 0 | 0 | 0 | 0 | 0 | 0 | 0 | 0 | 0
Y1 | 0 | 0 | 0 | 0 | 0 | 0 | 0 | 0 | 0 | 0 | 0 | 0

## Max_totalcap
Line | reg1-reg8 | reg2-reg3 | reg3-reg4 | reg3-reg9 | reg4-reg5 | reg5-reg6 | reg6-reg7 | reg10-reg2 | reg10-reg7 | reg10-reg8 | reg11-reg2 | reg11-reg5
Transmitted Carrier | H2 | H2 | H2 | H2 | H2 | H2 | H2 | H2 | H2 | H2 | H2 | H2
Years
Y0 | 10000000000 | 10000000000 | 10000000000 | 10000000000 | 10000000000 | 10000000000 | 10000000000 | 10000000000 | 10000000000 | 10000000000 | 10000000000 | 10000000000
Y1 | 10000000000 | 10000000000 | 10000000000 | 10000000000 | 10000000000 | 10000000000 | 10000000000 | 10000000000 | 10000000000 | 10000000000 | 10000000000 | 10000000000

## F_OM_Cap_1
Line | reg1-reg8 | reg2-reg3 | reg3-reg4 | reg3-reg9 | reg4-reg5 | reg5-reg6 | reg6-reg7 | reg10-reg2 | reg10-reg7 | reg10-reg8 | reg11-reg2 | reg11-reg5
Transmitted Carrier | H2 | H2 | H2 | H2 | H2 | H2 | H2 | H2 | H2 | H2 | H2 | H2
Years
Y0 | 0.03183 | 0.03183 | 0.03183 | 0.03183 | 0.03183 | 0.03183 | 0.03183 | 0.03183 | 0.03183 | 0.03183 | 0.01158 | 0.01158
Y1 | 0.03183 | 0.03183 | 0.03183 | 0.03183 | 0.03183 | 0.03183 | 0.03183 | 0.03183 | 0.03183 | 0.03183 | 0.01158 | 0.01158

## INV_Cap_1
Line | reg1-reg8 | reg2-reg3 | reg3-reg4 | reg3-reg9 | reg4-reg5 | reg5-reg6 | reg6-reg7 | reg10-reg2 | reg10-reg7 | reg10-reg8 | reg11-reg2 | reg11-reg5
Transmitted Carrier | H2 | H2 | H2 | H2 | H2 | H2 | H2 | H2 | H2 | H2 | H2 | H2
Years
Y0 | 2.59 | 2.59 | 2.59 | 2.59 | 2.59 | 2.59 | 2.59 | 2.59 | 2.59 | 2.59 | 0.34 | 0.34
Y1 | 2.59 | 2.59 | 2.59 | 2.59 | 2.59 | 2.59 | 2.59 | 2.59 | 2.59 | 2.59 | 0.34 | 0.34

## Min_integer_cap_Cap_1
Line | reg1-reg8 | reg2-reg3 | reg3-reg4 | reg3-reg9 | reg4-reg5 | reg5-reg6 | reg6-reg7 | reg10-reg2 | reg10-reg7 | reg10-reg8 | reg11-reg2 | reg11-reg5
Transmitted Carrier | H2 | H2 | H2 | H2 | H2 | H2 | H2 | H2 | H2 | H2 | H2 | H2
Years
Y0 | 1.2 | 1.2 | 1.2 | 1.2 | 1.2 | 1.2 | 1.2 | 1.2 | 1.2 | 1.2 | 1.2 | 1.2
Y1 | 1.2 | 1.2 | 1.2 | 1.2 | 1.2 | 1.2 | 1.2 | 1.2 | 1.2 | 1.2 | 1.2 | 1.2

## F_OM_Cap_2
Line | reg1-reg8 | reg2-reg3 | reg3-reg4 | reg3-reg9 | reg4-reg5 | reg5-reg6 | reg6-reg7 | reg10-reg2 | reg10-reg7 | reg10-reg8 | reg11-reg2 | reg11-reg5
Transmitted Carrier | H2 | H2 | H2 | H2 | H2 | H2 | H2 | H2 | H2 | H2 | H2 | H2
Years
Y0 | 0.05809 | 0.05809 | 0.05809 | 0.05809 | 0.05809 | 0.05809 | 0.05809 | 0.05809 | 0.05809 | 0.05809 | 0.03478 | 0.03478
Y1 | 0.05809 | 0.05809 | 0.05809 | 0.05809 | 0.05809 | 0.05809 | 0.05809 | 0.05809 | 0.05809 | 0.05809 | 0.03478 | 0.03478

## INV_Cap_2
Line | reg1-reg8 | reg2-reg3 | reg3-reg4 | reg3-reg9 | reg4-reg5 | reg5-reg6 | reg6-reg7 | reg10-reg2 | reg10-reg7 | reg10-reg8 | reg11-reg2 | reg11-reg5
Transmitted Carrier | H2 | H2 | H2 | H2 | H2 | H2 | H2 | H2 | H2 | H2 | H2 | H2
Years
Y0 | 3.07 | 3.07 | 3.07 | 3.07 | 3.07 | 3.07 | 3.07 | 3.07 | 3.07 | 3.07 | 0.64 | 0.64
Y1 | 3.07 | 3.07 | 3.07 | 3.07 | 3.07 | 3.07 | 3.07 | 3.07 | 3.07 | 3.07 | 0.64 | 0.64

## Min_integer_cap_Cap_2
Line | reg1-reg8 | reg2-reg3 | reg3-reg4 | reg3-reg9 | reg4-reg5 | reg5-reg6 | reg6-reg7 | reg10-reg2 | reg10-reg7 | reg10-reg8 | reg11-reg2 | reg11-reg5
Transmitted Carrier | H2 | H2 | H2 | H2 | H2 | H2 | H2 | H2 | H2 | H2 | H2 | H2
Years
Y0 | 4.7 | 4.7 | 4.7 | 4.7 | 4.7 | 4.7 | 4.7 | 4.7 | 4.7 | 4.7 | 3.6 | 3.6
Y1 | 4.7 | 4.7 | 4.7 | 4.7 | 4.7 | 4.7 | 4.7 | 4.7 | 4.7 | 4.7 | 3.6 | 3.6

## F_OM_Cap_3
Line | reg1-reg8 | reg2-reg3 | reg3-reg4 | reg3-reg9 | reg4-reg5 | reg5-reg6 | reg6-reg7 | reg10-reg2 | reg10-reg7 | reg10-reg8 | reg11-reg2 | reg11-reg5
Transmitted Carrier | H2 | H2 | H2 | H2 | H2 | H2 | H2 | H2 | H2 | H2 | H2 | H2
Years
Y0 | 0.17098 | 0.17098 | 0.17098 | 0.17098 | 0.17098 | 0.17098 | 0.17098 | 0.17098 | 0.17098 | 0.17098 | 0.1465 | 0.1465
Y1 | 0.17098 | 0.17098 | 0.17098 | 0.17098 | 0.17098 | 0.17098 | 0.17098 | 0.17098 | 0.17098 | 0.17098 | 0.1465 | 0.1465

## INV_Cap_3
Line | reg1-reg8 | reg2-reg3 | reg3-reg4 | reg3-reg9 | reg4-reg5 | reg5-reg6 | reg6-reg7 | reg10-reg2 | reg10-reg7 | reg10-reg8 | reg11-reg2 | reg11-reg5
Transmitted Carrier | H2 | H2 | H2 | H2 | H2 | H2 | H2 | H2 | H2 | H2 | H2 | H2
Years
Y0 | 3.98 | 3.98 | 3.98 | 3.98 | 3.98 | 3.98 | 3.98 | 3.98 | 3.98 | 3.98 | 1.26 | 1.26
Y1 | 3.98 | 3.98 | 3.98 | 3.98 | 3.98 | 3.98 | 3.98 | 3.98 | 3.98 | 3.98 | 1.26 | 1.26

## Min_integer_cap_Cap_3
Line | reg1-reg8 | reg2-reg3 | reg3-reg4 | reg3-reg9 | reg4-reg5 | reg5-reg6 | reg6-reg7 | reg10-reg2 | reg10-reg7 | reg10-reg8 | reg11-reg2 | reg11-reg5
Transmitted Carrier | H2 | H2 | H2 | H2 | H2 | H2 | H2 | H2 | H2 | H2 | H2 | H2
Years
Y0 | 13 | 13 | 13 | 13 | 13 | 13 | 13 | 13 | 13 | 13 | 13 | 13
Y1 | 13 | 13 | 13 | 13 | 13 | 13 | 13 | 13 | 13 | 13 | 13 | 13